## Feuil1
Byte sequence | 1st byte position (sample) | 2nd byte position (sample) | 3rd byte position (sample) | Frame delay | Total delay of byte 1 | Total delay of byte 2 | Total delay of byte 3 | Frame delay in frames
0-1-2 | 0 | 0 | 4 | 1296 | 1296 | 1296 | 1300 | 108
1-2-3 | 0 | 4 | 4 | 1248 | 1248 | 1252 | 1252 | 104
2-3-4 | 4 | 4 | 8 | 1200 | 1204 | 1204 | 1208 | 100
3-4-5 | 4 | 8 | 8 | 1152 | 1156 | 1160 | 1160 | 96
4-5-6 | 8 | 8 | 1 | 1104 | 1112 | 1112 | 1105 | 92
5-6-7 | 8 | 1 | 1 | 1056 | 1064 | 1057 | 1057 | 88
6-7-8 | 1 | 1 | 5 | 1008 | 1009 | 1009 | 1013 | 84
7-8-9 | 1 | 5 | 5 | 960 | 961 | 965 | 965 | 80
8-9-10 | 5 | 5 | 9 | 912 | 917 | 917 | 921 | 76
9-10-11 | 5 | 9 | 9 | 864 | 869 | 873 | 873 | 72
10-11-12 | 9 | 9 | Q | 816 | 825 | 825 | #VALUE! | 68
11-12-13 | 9 | Q | Q | 768 | 777 | #VALUE! | #VALUE! | 64
12-13-14 | Q | Q | Q | 720 | #VALUE! | #VALUE! | #VALUE! | 60
13-14-15 | Q | Q | Q | 672 | #VALUE! | #VALUE! | #VALUE! | 56
14-15-16 | Q | Q | 26 | 624 | #VALUE! | #VALUE! | 650 | 52
15-16-17 | Q | 26 | 26 | 576 | #VALUE! | 602 | 602 | 48
16-17-18 | 26 | 26 | 30 | 528 | 554 | 554 | 558 | 44
17-18-19 | 26 | 30 | 30 | 480 | 506 | 510 | 510 | 40
18-19-20 | 30 | 30 | 34 | 432 | 462 | 462 | 466 | 36
19-20-21 | 30 | 34 | 34 | 384 | 414 | 418 | 418 | 32
20-21-22 | 34 | 34 | 27 | 336 | 370 | 370 | 363 | 28
21-22-23 | 34 | 27 | 27 | 288 | 322 | 315 | 315 | 24
22-23-24 | 27 | 27 | 31 | 240 | 267 | 267 | 271 | 20
23-24-25 | 27 | 31 | 31 | 192 | 219 | 223 | 223 | 16
24-25-26 | 31 | 31 | 35 | 144 | 175 | 175 | 179 | 12
25-26-27 | 31 | 35 | 35 | 96 | 127 | 131 | 131 | 8
Delays, in mono samples, affecting each byte taking part in a C1 burst error of 9 frames in an audio CD read with a chipset capable of correcting two wrong bytes at the C2 stage