## Feuil1
Byte sequence | 1st byte position (sample) | 2nd byte position (sample) | 3rd byte position (sample) | Total frame delay | Total delay of byte 1 | Total delay of byte 2 | Total delay of byte 3 | C1/C2 Frame delay in frames | C1 Starting position in mono samples
0-1-2 | 0 | 0 | 4 | 1296 | 1296 | 1296 | 1300 | 108 | 0
1-2-3 | 0 | 4 | 4 | 1260 | 1260 | 1264 | 1264 | 104 | 12
2-3-4 | 4 | 4 | 8 | 1200 | 1204 | 1204 | 1208 | 100 | 0
3-4-5 | 4 | 8 | 8 | 1164 | 1168 | 1172 | 1172 | 96 | 12
4-5-6 | 8 | 8 | 1 | 1104 | 1112 | 1112 | 1105 | 92 | 0
5-6-7 | 8 | 1 | 1 | 1068 | 1076 | 1069 | 1069 | 88 | 12
6-7-8 | 1 | 1 | 5 | 1008 | 1009 | 1009 | 1013 | 84 | 0
7-8-9 | 1 | 5 | 5 | 972 | 973 | 977 | 977 | 80 | 12
8-9-10 | 5 | 5 | 9 | 912 | 917 | 917 | 921 | 76 | 0
9-10-11 | 5 | 9 | 9 | 876 | 881 | 885 | 885 | 72 | 12
10-11-12 | 9 | 9 | Q | 816 | 825 | 825 | #VALUE! | 68 | 0
11-12-13 | 9 | Q | Q | 780 | 789 | #VALUE! | #VALUE! | 64 | 12
12-13-14 | Q | Q | Q | 720 | #VALUE! | #VALUE! | #VALUE! | 60 | 0
13-14-15 | Q | Q | Q | 684 | #VALUE! | #VALUE! | #VALUE! | 56 | 12
14-15-16 | Q | Q | 26 | 624 | #VALUE! | #VALUE! | 650 | 52 | 0
15-16-17 | Q | 26 | 26 | 588 | #VALUE! | 614 | 614 | 48 | 12
16-17-18 | 26 | 26 | 30 | 528 | 554 | 554 | 558 | 44 | 0
17-18-19 | 26 | 30 | 30 | 492 | 518 | 522 | 522 | 40 | 12
18-19-20 | 30 | 30 | 34 | 432 | 462 | 462 | 466 | 36 | 0
19-20-21 | 30 | 34 | 34 | 396 | 426 | 430 | 430 | 32 | 12
20-21-22 | 34 | 34 | 27 | 336 | 370 | 370 | 363 | 28 | 0
21-22-23 | 34 | 27 | 27 | 300 | 334 | 327 | 327 | 24 | 12
22-23-24 | 27 | 27 | 31 | 240 | 267 | 267 | 271 | 20 | 0
23-24-25 | 27 | 31 | 31 | 204 | 231 | 235 | 235 | 16 | 12
24-25-26 | 31 | 31 | 35 | 144 | 175 | 175 | 179 | 12 | 0
25-26-27 | 31 | 35 | 35 | 108 | 139 | 143 | 143 | 8 | 12
Delays, in mono samples, affecting each byte taking part in an EFM burst error of 9 full frames in an audio CD read with a chipset capable of using EFM info and correcting two wrong bytes at the C2 stage