## Feuil1
Positions of each error generated by a 17 frames C1 burst error in an audio CD read with a chipset capable of correcting four wrong bytes at the C2 stage
Copies of the positions computed in the delay sheet | Conversion in stereo samples starting from 0 for the left channel, 0,5 for the right one.
219 | 0.5
223 | 2.5
227 | 4.5
267 | 24.5
271 | 26.5
275 | 28.5
315 | 48.5
319 | 50.5
322 | 52
363 | 72.5
367 | 74.5
370 | 76
411 | 96.5
414 | 98
418 | 100
459 | 120.5
462 | 122
466 | 124
506 | 144
510 | 146
514 | 148
554 | 168
558 | 170
562 | 172
602 | 192
606 | 194
650 | 216
654 | 218
698 | 240
746 | 264
777 | 279.5
825 | 303.5
869 | 325.5
873 | 327.5
917 | 349.5
921 | 351.5
961 | 371.5
965 | 373.5
969 | 375.5
1009 | 395.5
1013 | 397.5
1017 | 399.5
1057 | 419.5
1061 | 421.5
1064 | 423
1105 | 443.5
1109 | 445.5
1112 | 447
1153 | 467.5
1156 | 469
1160 | 471
1201 | 491.5
1204 | 493
1208 | 495
1248 | 515
1252 | 517
1256 | 519
1296 | 539
1300 | 541
1304 | 543